## TSPMetalsReport
Clean Air Sarnia and Area - TSP and Metals Results
Station: | Aamjiwnaang First Nation | [11 empty] | Matrix: | Glass fiber |  |  | Sampler: | Hi-Vol
Data Updated: | 2017-10-04 | [11 empty] | Method: | Gravimetric/XRF
Parameter | TSP |  | V |  | Cr |  | Mn |  | Fe |  | Ni |  | Cu |  | Zn |  | Cd |  | Pb
| Suspended Particulate |  | Vanadium |  | Chromium |  | Manganese |  | Iron |  | Nickel |  | Copper |  | Zinc |  | Cadmium |  | Lead
Units | µg/m3 |  | µg/m3 |  | µg/m3 |  | µg/m3 |  | µg/m3 |  | µg/m3 |  | µg/m3 |  | µg/m3 |  | µg/m3 |  | µg/m3
| Concentration | Data Flag | Concentration | Data Flag | Concentration | Data Flag | Concentration | Data Flag | Concentration | Data Flag | Concentration | Data Flag | Concentration | Data Flag | Concentration | Data Flag | Concentration | Data Flag | Concentration | Data Flag
2016-01-01 | 17 |  | 0.001 | <=W | 0.001 | <=W | 0.004 | <T | 0.09 |  | 0.001 | <=W | 0.026 |  | 0.005 | <=W | 0.005 |  | 0.002 | <=W
2016-01-07 | 30 |  | 0.001 | <=W | 0.001 | <=W | 0.008 | <T | 0.34 |  | 0.001 | <=W | 0.29 |  | 0.005 | <=W | 0.002 | <T | 0.004 | <T
2016-01-13 | 8 |  | 0.001 | <=W | 0.001 | <=W | 0.002 | <=W | 0.1 |  | 0.001 | <=W | 0.022 |  | 0.005 | <=W | 0.002 | <T | 0.002 | <=W
2016-01-19 | 14 |  | 0.001 | <=W | 0.001 | <=W | 0.004 | <T | 0.13 |  | 0.002 | <T | 0.062 |  | 0.005 | <=W | 0.001 | <=W | 0.002 | <=W
2016-01-25 | 26 |  | 0.001 | <=W | 0.001 | <=W | 0.004 | <T | 0.16 |  | 0.002 | <T | 0.026 |  | 0.015 | <T | 0.001 | <=W | 0.002 | <=W
2016-01-31 | 18 |  | 0.001 | <=W | 0.001 | <=W | 0.004 | <T | 0.19 |  | 0.001 | <=W | 0.056 |  | 0.015 | <T | 0.001 | <=W | 0.002 | <=W
2016-02-06 | 20 |  | 0.002 | <T | 0.001 | <=W | 0.006 | <T | 0.23 |  | 0.001 | <=W | 0.044 |  | 0.02 | <T | 0.001 | <=W | 0.002 | <=W
2016-02-12 | 20 |  | 0.001 | <=W | 0.001 | <=W | 0.006 | <T | 0.19 |  | 0.001 | <=W | 0.026 |  | 0.015 | <T | 0.001 | <=W | 0.002 | <=W
2016-02-18 | 15 | UTF | 0.003 | <T | 0.002 | <T | 0.004 | <T | 0.28 |  | 0.001 | <=W | 0.15 |  | 0.01 | <T | 0.001 | <=W | 0.002 | <=W
2016-02-24 | 16 | UTF | 0.003 | <T | 0.003 | <T | 0.01 |  | 0.12 |  | 0.001 | <=W | 0.046 |  | 0.01 | <T | 0.002 | <T | 0.002 | <=W
2016-03-01 | 7 | SIFUS | 0.001 | <=W | 0.001 | <=W | 0.002 | <=W | 0.07 |  | 0.001 | <=W | 0.042 |  | 0.01 | <T | 0.001 | <=W | 0.002 | <=W
2016-03-07 | 26 |  | 0.001 | <=W | 0.001 | <=W | 0.01 |  | 0.42 |  | 0.001 | <=W | 0.048 |  | 0.035 |  | 0.001 | <=W | 0.002 | <=W
2016-03-13 | 20 |  | 0.001 | <=W | 0.001 | <=W | 0.006 | <T | 0.31 |  | 0.001 | <=W | 0.046 |  | 0.02 | <T | 0.001 | <=W | 0.002 | <=W
2016-03-19 | 10 |  | 0.001 | <=W | 0.001 | <=W | 0.002 | <=W | 0.07 |  | 0.001 | <=W | 0.03 |  | 0.005 | <=W | 0.001 | <=W | 0.002 | <=W
2016-03-25 | 8 | PPL | 0.001 | <=W | 0.001 | <=W | 0.004 | <T | 0.1 |  | 0.001 | <=W | 0.026 |  | 0.01 | <T | 0.001 | <=W | 0.002 | <=W
2016-03-31 | 12 |  | 0.001 | <=W | 0.001 | <=W | 0.002 | <=W | 0.09 |  | 0.001 | <=W | 0.004 | <T | 0.005 | <=W | 0.001 | <=W | 0.002 | <=W
2016-04-06 | 17 |  | 0.001 | <=W | 0.003 | <T | 0.004 | <T | 0.16 |  | 0.001 | <=W | 0.004 | <T | 0.015 | <T | 0.001 | <=W | 0.002 | <=W
2016-04-12 | 13 |  | 0.001 | <=W | 0.002 | <T | 0.002 | <=W | 0.14 |  | 0.001 | <=W | 0.02 |  | 0.005 | <=W | 0.005 |  | 0.002 | <=W
2016-04-18 | 70 |  | 0.006 |  | 0.005 |  | 0.018 |  | 0.77 |  | 0.001 | <=W | 0.032 |  | 0.05 |  | 0.001 | <=W | 0.004 | <T
2016-04-24 | 22 |  | 0.001 | <=W | 0.001 | <=W | 0.006 | <T | 0.25 |  | 0.001 | <=W | 0.032 |  | 0.01 | <T | 0.002 | <T | 0.002 | <=W
2016-04-30 | 19 |  | 0.003 | <T | 0.001 | <=W | 0.006 | <T | 0.24 |  | 0.001 | <=W | 0.022 |  | 0.015 | <T | 0.002 | <T | 0.002 | <=W
2016-05-06 | 119 |  | 0.018 |  | 0.004 | <T | 0.014 |  | 1.4 |  | 0.003 | <T | 0.018 |  | 0.01 | <T | 0.001 | <=W | 0.002 | <=W
2016-05-12 | 59 |  | 0.004 | <T | 0.003 | <T | 0.014 |  | 0.68 |  | 0.001 | <=W | 0.018 |  | 0.025 |  | 0.001 | <=W | 0.006 | <T
2016-05-18 | 16 |  | 0.003 | <T | 0.001 | <=W | 0.004 | <T | 0.2 |  | 0.001 | <=W | 0.02 |  | 0.015 | <T | 0.001 | <=W | 0.004 | <T
2016-05-24 | 100 |  | 0.016 |  | 0.003 | <T | 0.028 |  | 1.6 |  | 0.001 | <=W | 0.028 |  | 0.04 |  | 0.001 | <=W | 0.004 | <T
2016-05-30 | 43 |  | 0.003 | <T | 0.003 | <T | 0.006 | <T | 0.31 |  | 0.001 | <=W | 0.036 |  | 0.02 | <T | 0.001 | <=W | 0.004 | <T
2016-06-05 | 23 | PPL | 0.002 | <T | 0.001 | <=W | 0.004 | <T | 0.12 |  | 0.001 | <=W | 0.018 |  | 0.01 | <T | 0.001 | <=W | 0.002 | <=W
2016-06-11 | 40 |  | 0.001 | <=W | 0.001 | <=W | 0.012 |  | 0.45 |  | 0.001 | <=W | 0.014 |  | 0.02 | <T | 0.001 | <=W | 0.002 | <=W
2016-06-17 | 34 |  | 0.003 | <T | 0.002 | <T | 0.004 | <T | 0.2 |  | 0.002 | <T | 0.028 |  | 0.015 | <T | 0.001 | <=W | 0.002 | <=W
2016-06-23 | 32 | PPL | 0.001 | <=W | 0.002 | <T | 0.01 |  | 0.41 |  | 0.001 | <=W | 0.032 |  | 0.02 | <T | 0.001 | <=W | 0.002 | <=W
2016-06-29 | 17 |  | 0.018 |  | 0.001 | <=W | 0.004 | <T | 0.23 |  | 0.001 | <=W | 0.028 |  | 0.32 |  | 0.001 | <=W | 0.002 | <=W
2016-07-05 | 24 | UTF | 0.021 |  | 0.001 | <=W | 0.006 | <T | 0.27 |  | 0.001 | <=W | 0.052 |  | 0.34 |  | 0.001 | <=W | 0.002 | <=W
2016-07-11 | 25 |  | 0.015 |  | 0.001 | <=W | 0.004 | <T | 0.2 |  | 0.001 | <=W | 0.046 |  | 0.33 |  | 0.001 | <=W | 0.002 | <=W
2016-07-17 | 30 |  | 0.02 |  | 0.001 | <=W | 0.006 | <T | 0.22 |  | 0.001 | <=W | 0.024 |  | 0.32 |  | 0.001 | <=W | 0.002 | <=W
2016-07-23 | 22 | UTF | 0.018 |  | 0.001 | <=W | 0.004 | <T | 0.25 |  | 0.001 | <=W | 0.082 |  | 0.34 |  | 0.001 | <=W | 0.002 | <=W
2016-07-29 | 16 |  | 0.015 |  | 0.001 | <=W | 0.008 | <T | 0.23 |  | 0.001 | <=W | 0.046 |  | 0.34 |  | 0.001 | <=W | 0.002 | <=W
2016-08-04 | 30 |  | 0.001 | <=W | 0.001 | <=W | 0.008 | <T | 0.35 |  | 0.001 | <=W | 0.032 |  | 0.015 | <T | 0.001 | <=W | 0.002 | <=W
2016-08-10 | 47 |  | 0.003 | <T | 0.001 | <=W | 0.016 |  | 0.74 |  | 0.001 | <=W | 0.064 |  | 0.02 | <T | 0.003 | <T | 0.002 | <=W
2016-08-16 | 11 | PPL | 0.001 | <=W | 0.001 | <=W | 0.002 | <=W | 0.08 |  | 0.001 | <=W | 0.034 |  | 0.01 | <T | 0.001 | <=W | 0.002 | <=W
2016-08-22 | 24 |  | 0.001 | <=W | 0.001 | <=W | 0.004 | <T | 0.16 |  | 0.001 | <=W | 0.052 |  | 0.015 | <T | 0.001 | <=W | 0.002 | <=W
2016-08-28 | 13 |  | 0.001 | <=W | 0.001 | <=W | 0.002 | <=W | 0.08 |  | 0.001 | <=W | 0.046 |  | 0.01 | <T | 0.001 | <=W | 0.002 | <=W
2016-09-03 | 19 |  | 0.001 | <=W | 0.001 | <=W | 0.002 | <=W | 0.23 |  | 0.001 | <=W | 0.06 |  | 0.01 | <T | 0.001 | <=W | 0.002 | <=W
2016-09-09 | 16 |  | 0.001 | <=W | 0.001 | <=W | 0.002 | <=W | 0.18 |  | 0.001 | <=W | 0.06 |  | 0.015 | <T | 0.001 | <=W | 0.002 | <=W
2016-09-15 | 1 | <=W SIFUS | 0.001 | <=W | 0.001 | <=W | 0.002 | <=W | 0.23 |  | 0.001 | <=W | 0.084 |  | 0.015 | <T | 0.001 | <=W | 0.006 | <T
2016-09-21 | 1 | <=W SIFUS | 0.001 | <=W | 0.001 | <=W | 0.006 | <T | 0.38 |  | 0.001 | <=W | 0.12 |  | 0.02 | <T | 0.001 | <=W | 0.002 | <=W
2016-09-27 | 5 | UTF | 0.001 | <=W | 0.002 | <T | 0.016 |  | 0.56 |  | 0.001 | <=W | 0.06 |  | 0.025 |  | 0.001 | <=W | 0.002 | <=W
2016-10-03 |  | NDTW SIFUS | 0.001 | <=W | 0.003 | <T | 0.002 | <=W | 0.08 |  | 0.001 | <=W | 0.074 |  | 0.015 | <T | 0.001 | <=W | 0.002 | <=W
2016-10-09 | 6 |  | 0.001 | <=W | 0.001 | <=W | 0.002 | <=W | 0.06 |  | 0.001 | <=W | 0.042 |  | 0.015 | <T | 0.001 | <=W | 0.002 | <=W
2016-10-15 | 19 |  | 0.001 | <=W | 0.002 | <T | 0.006 | <T | 0.22 |  | 0.001 | <=W | 0.03 |  | 0.015 | <T | 0.001 | <=W | 0.002 | <=W
2016-10-21 | 9 |  | 0.004 | <T | 0.001 | <=W | 0.006 | <T | 0.07 |  | 0.002 | <T | 0.024 |  | 0.075 |  | 0.001 | <=W | 0.002 | <=W
2016-10-27 |  | NDIF
2016-11-02 | 21 |  | 0.003 | <T | 0.002 | <T | 0.006 | <T | 0.26 |  | 0.001 | <=W | 0.062 |  | 0.025 |  | 0.001 | <=W | 0.004 | <T
2016-11-08 | 16 |  | 0.001 | <=W | 0.001 | <=W | 0.014 |  | 0.31 |  | 0.001 | <=W | 0.066 |  | 0.03 |  | 0.002 | <T | 0.004 | <T
2016-11-14 | 35 |  | 0.002 | <T | 0.002 | <T | 0.014 |  | 0.55 |  | 0.001 | <=W | 0.048 |  | 0.035 |  | 0.001 | <=W | 0.006 | <T
2016-11-20 | 9 |  | 0.001 | <=W | 0.001 | <=W | 0.002 | <=W | 0.09 |  | 0.001 | <=W | 0.084 |  | 0.015 | <T | 0.001 | <=W | 0.006 | <T
2016-11-26 | 1 | <=W | 0.001 | <=W | 0.001 | <=W | 0.002 | <=W | 0.04 | <T | 0.001 | <=W | 0.064 |  | 0.005 | <=W | 0.001 | <=W | 0.002 | <=W
2016-12-02 | 2 | <T UTF | 0.001 | <=W | 0.001 | <=W | 0.002 | <=W | 0.07 |  | 0.001 | <=W | 0.028 |  | 0.005 | <=W | 0.001 | <=W | 0.006 | <T
2016-12-08 | 30 |  | 0.001 | <=W | 0.003 | <T | 0.006 | <T | 0.33 |  | 0.001 | <=W | 0.026 |  | 0.015 | <T | 0.001 | <=W | 0.002 | <=W
2016-12-14 | 20 |  | 0.001 | <=W | 0.002 | <T | 0.004 | <T | 0.11 |  | 0.001 | <=W | 0.016 |  | 0.015 | <T | 0.001 | <=W | 0.002 | <=W
2016-12-20 | 24 |  | 0.001 | <=W | 0.001 | <=W | 0.004 | <T | 0.24 |  | 0.001 | <=W | 0.01 |  | 0.035 |  | 0.001 | <=W | 0.002 | <=W
2016-12-26 | 1 | <=W PPL | 0.023 |  | 0.001 | <=W | 0.004 | <T | 0.09 |  | 0.001 | <=W | 0.012 |  | 0.41 |  | 0.001 | <=W | 0.002 | <=W
No. of valid samples | 59 |  | 60 |  | 60 |  | 60 |  | 60 |  | 60 |  | 60 |  | 60 |  | 60 |  | 60
Maximum | 119 |  | 0.023 |  | 0.005 |  | 0.028 |  | 1.6 |  | 0.003 |  | 0.29 |  | 0.41 |  | 0.005 |  | 0.006
Minimum | 1 |  | 0.001 |  | 0.001 |  | 0.002 |  | 0.04 |  | 0.001 |  | 0.004 |  | 0.005 |  | 0.001 |  | 0.002
24-hour AAQC | 120 |  | 2 |  | 0.5 |  | 0.4 |  | 4 |  | 0.2 |  | 50 |  | 120 |  | 0.025 |  | 0.5
No. > AAQC | 0 |  | 0 |  | 0 |  | 0 |  | 0 |  | 0 |  | 0 |  | 0 |  | 0 |  | 0
<=W | No measurable response (zero): <reported value
<T | A measurable trace amount: interpret with caution
NDIF | No data: invalid filter
NDTW | No data: tare weight > loaded weight
UTF | Unreliable: torn filter
PPL | Possible particulate loss
SIFUS | Suspect incorrect filter used for sampling